## Read_me_Leer
JIELI ¦ Biomass thermal oil heaters / Aceite térmico a biomasa
English / Español • Catalogue snapshot 2026-09-15 • No macros / Sin macros
Topic / Tema | English | Español
Purpose | Filter the model tables, then complete Project_inputs. Data are reproduced from the linked JT product tables for preliminary comparison, not independently verified or approved engineering data. | Filtre las tablas por modelo y complete Project_inputs. Datos reproducidos de las tablas de JT enlazadas para comparación preliminar; no son datos de ingeniería verificados o aprobados.
Selection limits | Pressure alternatives and brackets are retained as published. Confirm the exact combination for the selected model, fuel, operating conditions and applicable project requirements. | Se conservan las alternativas de presión y los paréntesis de la tabla publicada. Confirme la combinación exacta de modelo, combustible, condiciones y requisitos del proyecto.
Dimensions | Catalogue dimensions are not an approved plant layout. Foundation loads, interfaces, service clearances and transport envelope require the project drawings. | Las dimensiones de catálogo no constituyen un plano de planta aprobado. Cargas de cimentación, interfaces, accesos y transporte requieren planos del proyecto.
Performance | This workbook does not guarantee efficiency, fuel consumption, emissions or delivery time. Fuel quality, operating conditions, test basis and contract scope must be agreed. | Esta hoja no garantiza rendimiento, consumo, emisiones ni plazo de entrega. Deben acordarse combustible, condiciones, base de ensayo y alcance contractual.
How to reply | Send the completed workbook to clgm@jielithermal.com, or use the source product page. No data are sent automatically. | Envíe el archivo completado a clgm@jielithermal.com o use la página de producto. No se envían datos automáticamente.
Unknown inputs | Leave unavailable values blank and describe what is unknown. Do not select a pressure, fuel or temperature simply because it appears in the catalogue. | Deje en blanco los valores desconocidos e indique qué falta. No seleccione presión, combustible o temperatura solo por aparecer en el catálogo.
Surabaya YLW250 | The separately documented Surabaya project is YLW250, 2800 kW. The catalogue entry YLW-240MA also lists 2800 kW; equal nominal power does not establish that these are the same model or configuration. | El proyecto documentado de Surabaya es YLW250, 2800 kW. La entrada de catálogo YLW-240MA también indica 2800 kW; la misma potencia no demuestra equivalencia de modelo ni configuración.
Source / Fuente | https://www.jielithermal.com/products/biomass-fired-thermal-oil-heater/ | https://www.jielithermal.com/es/products/biomass-fired-thermal-oil-heater/
Contact / Contacto | clgm@jielithermal.com | https://www.jielithermal.com/contact/

## YLW_duty_EN
JIELI ¦ YLW_duty — Catalogue data
Published catalogue data for preliminary comparison, not approved drawings or guarantees. Confirm model, fuel, pressure and scope. See Read_me_Leer.
Model | Thermal power (kW) | Pressure as listed (MPa) | Temperature as listed (°C) | Heater oil capacity (m³) | Catalogue circulation flow (m³/h) | Catalogue main pipe size (mm)
YLW-120MA | 1400 | 1 | 320 | 1.56 | 100 | 150
YLW-160MA | 1800 | 1 | 320 | 1.8 | 100 | 150
YLW-200MA | 2400 | 1 | 320 | 2.2 | 160 | 150
YLW-240MA | 2800 | 1 | 320 | 2.94 | 200 | 200
YLW-300MA | 3500 | 1 | 320 | 3.47 | 200 | 200
YLW-350MA | 4100 | 1 | 320 | 3.82 | 230 | 250
YLW-400MA | 4600 | 1 | 320 | 5.12 | 250 | 250
YLW-500MA | 6000 | 1 | 320 | 5.88 | 300 | 250
YLW-600MA | 7000 | 1 | 320 | 7.8 | 400 | 250
YLW-700MA | 8200 | 1 | 320 | 8.4 | 400 | 250
YLW-800MA | 9300 | 1 | 320 | 9.31 | 500 | 300
YLW-900MA | 10500 | 1 | 320 | 10.38 | 500 | 300
YLW-1000MA | 12000 | 1 | 320 | 11.52 | 500 | 350
YLW-1200MA | 14000 | 1 | 320 | 13.2 | 800 | 400
YLW-1400MA | 16500 | 1 | 320 | 18.4 | 900 | 400
YLW-1600MA | 19000 | 1 | 320 | 21.1 | 1000 | 600
YLW-2000MA | 24000 | 1 | 320 | 26.3 | 1350 | 600

## YLW_duty_ES
JIELI ¦ YLW_duty — Datos de catálogo
Datos de catálogo para comparación preliminar; no son planos ni garantías. Confirme modelo, combustible, presión y alcance. Ver Read_me_Leer.
Modelo | Potencia térmica (kW) | Presión publicada (MPa) | Temperatura publicada (°C) | Volumen de aceite del calentador (m³) | Caudal de circulación publicado (m³/h) | Tamaño publicado de tubería principal (mm)
YLW-120MA | 1400 | 1 | 320 | 1.56 | 100 | 150
YLW-160MA | 1800 | 1 | 320 | 1.8 | 100 | 150
YLW-200MA | 2400 | 1 | 320 | 2.2 | 160 | 150
YLW-240MA | 2800 | 1 | 320 | 2.94 | 200 | 200
YLW-300MA | 3500 | 1 | 320 | 3.47 | 200 | 200
YLW-350MA | 4100 | 1 | 320 | 3.82 | 230 | 250
YLW-400MA | 4600 | 1 | 320 | 5.12 | 250 | 250
YLW-500MA | 6000 | 1 | 320 | 5.88 | 300 | 250
YLW-600MA | 7000 | 1 | 320 | 7.8 | 400 | 250
YLW-700MA | 8200 | 1 | 320 | 8.4 | 400 | 250
YLW-800MA | 9300 | 1 | 320 | 9.31 | 500 | 300
YLW-900MA | 10500 | 1 | 320 | 10.38 | 500 | 300
YLW-1000MA | 12000 | 1 | 320 | 11.52 | 500 | 350
YLW-1200MA | 14000 | 1 | 320 | 13.2 | 800 | 400
YLW-1400MA | 16500 | 1 | 320 | 18.4 | 900 | 400
YLW-1600MA | 19000 | 1 | 320 | 21.1 | 1000 | 600
YLW-2000MA | 24000 | 1 | 320 | 26.3 | 1350 | 600

## YLW_layout_EN
JIELI ¦ YLW_layout — Catalogue data
Published catalogue data for preliminary comparison, not approved drawings or guarantees. Confirm model, fuel, pressure and scope. See Read_me_Leer.
Model | Thermal power (kW) | Heater body length (mm) | Heater body width (mm) | Heater body height (mm) | Approximate body weight (t) | Published installed power (kW)
YLW-120MA | 1400 | 5414 | 2380 | 4646 | 26 | 47
YLW-160MA | 1800 | 6083 | 2385 | 4735 | 32 | 68
YLW-200MA | 2400 | 6170 | 2370 | 4895 | 34 | 71.5
YLW-240MA | 2800 | 7182 | 2880 | 4891 | 36 | 97.5
YLW-300MA | 3500 | 7160 | 2878 | 5257 | 42 | 101.3
YLW-350MA | 4100 | 7970 | 3080 | 5340 | 49 | 111.8
YLW-400MA | 4600 | 7916 | 3212 | 5410 | 54 | 145.7
YLW-500MA | 6000 | 9020 | 3360 | 5343 | 68 | 177.5
YLW-600MA | 7000 | 9516 | 3635 | 5683 | 82 | 217.5
YLW-700MA | 8200 | 9820 | 3605 | 5800 | 88 | 275
YLW-800MA | 9300 | 11120 | 3605 | 5817 | 94 | 276.7
YLW-900MA | 10500 | 11540 | 3860 | 5840 | 110 | 310
YLW-1000MA | 12000 | 12100 | 3956 | 5920 | 120 | 308.2
YLW-1200MA | 14000 | 13176 | 4306 | 6943 | 150 | 407.2
YLW-1400MA | 16500 | 15090 | 4950 | 7350 | 200 | 497.9
YLW-1600MA | 19000 | 15090 | 4950 | 10350 | 220 | 580.4
YLW-2000MA | 24000 | 15090 | 4950 | 13350 | 250 | 712.4

## YLW_layout_ES
JIELI ¦ YLW_layout — Datos de catálogo
Datos de catálogo para comparación preliminar; no son planos ni garantías. Confirme modelo, combustible, presión y alcance. Ver Read_me_Leer.
Modelo | Potencia térmica (kW) | Longitud del calentador (mm) | Anchura del calentador (mm) | Altura del calentador (mm) | Peso aproximado del calentador (t) | Potencia instalada publicada (kW)
YLW-120MA | 1400 | 5414 | 2380 | 4646 | 26 | 47
YLW-160MA | 1800 | 6083 | 2385 | 4735 | 32 | 68
YLW-200MA | 2400 | 6170 | 2370 | 4895 | 34 | 71.5
YLW-240MA | 2800 | 7182 | 2880 | 4891 | 36 | 97.5
YLW-300MA | 3500 | 7160 | 2878 | 5257 | 42 | 101.3
YLW-350MA | 4100 | 7970 | 3080 | 5340 | 49 | 111.8
YLW-400MA | 4600 | 7916 | 3212 | 5410 | 54 | 145.7
YLW-500MA | 6000 | 9020 | 3360 | 5343 | 68 | 177.5
YLW-600MA | 7000 | 9516 | 3635 | 5683 | 82 | 217.5
YLW-700MA | 8200 | 9820 | 3605 | 5800 | 88 | 275
YLW-800MA | 9300 | 11120 | 3605 | 5817 | 94 | 276.7
YLW-900MA | 10500 | 11540 | 3860 | 5840 | 110 | 310
YLW-1000MA | 12000 | 12100 | 3956 | 5920 | 120 | 308.2
YLW-1200MA | 14000 | 13176 | 4306 | 6943 | 150 | 407.2
YLW-1400MA | 16500 | 15090 | 4950 | 7350 | 200 | 497.9
YLW-1600MA | 19000 | 15090 | 4950 | 10350 | 220 | 580.4
YLW-2000MA | 24000 | 15090 | 4950 | 13350 | 250 | 712.4

## Project_inputs
Project inputs / Datos del proyecto
Fill the pale cells; unknown values may remain blank. / Complete las celdas claras; deje en blanco lo que desconozca. No automatic sending / Sin envío automático.
English | Español | Unit / guidance | Your input / Su dato
Company | Empresa
Contact name | Nombre de contacto
Email | Correo electrónico
Country / city | País / ciudad
Application / process | Aplicación / proceso
Model under review | Modelo en estudio
Normal / peak / minimum heat duty | Potencia normal / máxima / mínima | kW
Supply / return temperatures | Temperaturas de impulsión / retorno | °C
Thermal fluid and circulation data | Fluido térmico y circulación | Grade, temperature and available data / Grado, temperatura y datos disponibles
Fuel and available analysis | Combustible y análisis disponible | Type, moisture/LHV or gas supply data / Tipo, humedad/PCI o suministro de gas
Operating hours and load changes | Horas y variaciones de carga | h/day / h/día
Local code / emissions requirements | Normas y límites de emisiones
Electric supply / site conditions | Alimentación eléctrica / condiciones del sitio
Available layout / access / transport | Espacio / accesos / transporte
Requested supply and installation scope | Alcance de suministro e instalación
Required project timing | Calendario requerido
Unknowns / comments | Datos pendientes / comentarios