## Read_me_Leer
JIELI ¦ Steam boiler models / Modelos de calderas de vapor
English / Español • Catalogue snapshot 2026-09-15 • No macros / Sin macros
Topic / Tema | English | Español
Purpose | Filter the model tables, then complete Project_inputs. Data are reproduced from the linked JT product tables for preliminary comparison, not independently verified or approved engineering data. | Filtre las tablas por modelo y complete Project_inputs. Datos reproducidos de las tablas de JT enlazadas para comparación preliminar; no son datos de ingeniería verificados o aprobados.
Selection limits | Pressure alternatives and brackets are retained as published. Confirm the exact combination for the selected model, fuel, operating conditions and applicable project requirements. | Se conservan las alternativas de presión y los paréntesis de la tabla publicada. Confirme la combinación exacta de modelo, combustible, condiciones y requisitos del proyecto.
Dimensions | Catalogue dimensions are not an approved plant layout. Foundation loads, interfaces, service clearances and transport envelope require the project drawings. | Las dimensiones de catálogo no constituyen un plano de planta aprobado. Cargas de cimentación, interfaces, accesos y transporte requieren planos del proyecto.
Performance | This workbook does not guarantee efficiency, fuel consumption, emissions or delivery time. Fuel quality, operating conditions, test basis and contract scope must be agreed. | Esta hoja no garantiza rendimiento, consumo, emisiones ni plazo de entrega. Deben acordarse combustible, condiciones, base de ensayo y alcance contractual.
How to reply | Send the completed workbook to clgm@jielithermal.com, or use the source product page. No data are sent automatically. | Envíe el archivo completado a clgm@jielithermal.com o use la página de producto. No se envían datos automáticamente.
Unknown inputs | Leave unavailable values blank and describe what is unknown. Do not select a pressure, fuel or temperature simply because it appears in the catalogue. | Deje en blanco los valores desconocidos e indique qué falta. No seleccione presión, combustible o temperatura solo por aparecer en el catálogo.
Source / Fuente | https://www.jielithermal.com/products/gas-oil-fired-steam-boiler/ | https://www.jielithermal.com/es/products/gas-oil-fired-steam-boiler/
Source / Fuente | https://www.jielithermal.com/products/biomass-fired-steam-boiler/ | https://www.jielithermal.com/es/products/biomass-fired-steam-boiler/
Contact / Contacto | clgm@jielithermal.com | https://www.jielithermal.com/contact/

## Gas_WNS_EN
JIELI ¦ Gas_WNS — Catalogue data
Published catalogue data for preliminary comparison, not approved drawings or guarantees. Confirm model, fuel, pressure and scope. See Read_me_Leer.
Model | Steam output (t/h) | Pressure as listed (MPa) | Feedwater basis (°C) | Catalogue length (mm) | Catalogue width (mm) | Catalogue height (mm)
WNS1 | 1 | 1.0 / 1.25 / 1.6 / 2.0 / 2.5 | 20 (105) | 3586 | 2466 | 2885
WNS2 | 2 | 1.0 / 1.25 / 1.6 / 2.0 / 2.5 | 20 (105) | 4334 | 2637 | 3109
WNS3 | 3 | 1.0 / 1.25 / 1.6 / 2.0 / 2.5 | 20 (105) | 4958 | 2721 | 3287
WNS4 | 4 | 1.0 / 1.25 / 1.6 / 2.0 / 2.5 | 20 (105) | 5458 | 2721 | 3287
WNS5 | 5 | 1.0 / 1.25 / 1.6 / 2.0 / 2.5 | 20 (105) | 5716 | 3190 | 3924
WNS6 | 6 | 1.0 / 1.25 / 1.6 / 2.0 / 2.5 | 20 (105) | 6316 | 3190 | 3456
WNS8 | 8 | 1.0 / 1.25 / 1.6 / 2.0 / 2.5 | 20 (105) | 6429 | 3273 | 4344
WNS10 | 10 | 1.0 / 1.25 / 1.6 / 2.0 / 2.5 | 20 (105) | 7223 | 3273 | 4350
WNS12 | 12 | 1.0 / 1.25 / 1.6 / 2.0 / 2.5 | 20 (105) | 8129 | 3273 | 4322
WNS15 | 15 | 1.0 / 1.25 / 1.6 / 2.0 / 2.5 | 20 (105) | 8872 | 3650 | 4440
WNS20 | 20 | 1.0 / 1.25 / 1.6 / 2.0 / 2.5 | 20 (105) | 9200 | 3780 | 4820

## Gas_WNS_ES
JIELI ¦ Gas_WNS — Datos de catálogo
Datos de catálogo para comparación preliminar; no son planos ni garantías. Confirme modelo, combustible, presión y alcance. Ver Read_me_Leer.
Modelo | Producción de vapor (t/h) | Presión publicada (MPa) | Agua de alimentación (°C) | Longitud de catálogo (mm) | Anchura de catálogo (mm) | Altura de catálogo (mm)
WNS1 | 1 | 1.0 / 1.25 / 1.6 / 2.0 / 2.5 | 20 (105) | 3586 | 2466 | 2885
WNS2 | 2 | 1.0 / 1.25 / 1.6 / 2.0 / 2.5 | 20 (105) | 4334 | 2637 | 3109
WNS3 | 3 | 1.0 / 1.25 / 1.6 / 2.0 / 2.5 | 20 (105) | 4958 | 2721 | 3287
WNS4 | 4 | 1.0 / 1.25 / 1.6 / 2.0 / 2.5 | 20 (105) | 5458 | 2721 | 3287
WNS5 | 5 | 1.0 / 1.25 / 1.6 / 2.0 / 2.5 | 20 (105) | 5716 | 3190 | 3924
WNS6 | 6 | 1.0 / 1.25 / 1.6 / 2.0 / 2.5 | 20 (105) | 6316 | 3190 | 3456
WNS8 | 8 | 1.0 / 1.25 / 1.6 / 2.0 / 2.5 | 20 (105) | 6429 | 3273 | 4344
WNS10 | 10 | 1.0 / 1.25 / 1.6 / 2.0 / 2.5 | 20 (105) | 7223 | 3273 | 4350
WNS12 | 12 | 1.0 / 1.25 / 1.6 / 2.0 / 2.5 | 20 (105) | 8129 | 3273 | 4322
WNS15 | 15 | 1.0 / 1.25 / 1.6 / 2.0 / 2.5 | 20 (105) | 8872 | 3650 | 4440
WNS20 | 20 | 1.0 / 1.25 / 1.6 / 2.0 / 2.5 | 20 (105) | 9200 | 3780 | 4820

## Biomass_DZL_EN
JIELI ¦ Biomass_DZL — Catalogue data
Published catalogue data for preliminary comparison, not approved drawings or guarantees. Confirm model, fuel, pressure and scope. See Read_me_Leer.
Model | Steam output (t/h) | Pressure as listed (MPa) | Feedwater basis (°C) | Catalogue length (mm) | Catalogue width (mm) | Catalogue height (mm)
DZL1 | 1 | 0.7 | 20 | 4520 | 1720 | 3030
DZL2 | 2 | 0.7 | 20 | 5590 | 2120 | 3160
DZL4 | 4 | 0.7 | 20 | 6620 | 2810 | 3595
DZL6 | 6 | 1.25 (0.7) | 20 | 7100 | 3100 | 4000
DZL8 | 8 | 1.25 (0.7) | 20 | 7690 | 3340 | 4200
DZL10 | 10 | 1.25 (0.7) | 20 | 8500 | 3700 | 5360
DZL15 | 15 | 1.25 (0.7) | 20 | 8650 | 4200 | 5470
DZL20 | 20 | 1.25 (0.7) | 20 | 9890 | 4380 | 6900
DZL30 | 30 | 1.6 (1.25) | 20 | 10400 | 5620 | 7630

## Biomass_DZL_ES
JIELI ¦ Biomass_DZL — Datos de catálogo
Datos de catálogo para comparación preliminar; no son planos ni garantías. Confirme modelo, combustible, presión y alcance. Ver Read_me_Leer.
Modelo | Producción de vapor (t/h) | Presión publicada (MPa) | Agua de alimentación (°C) | Longitud de catálogo (mm) | Anchura de catálogo (mm) | Altura de catálogo (mm)
DZL1 | 1 | 0.7 | 20 | 4520 | 1720 | 3030
DZL2 | 2 | 0.7 | 20 | 5590 | 2120 | 3160
DZL4 | 4 | 0.7 | 20 | 6620 | 2810 | 3595
DZL6 | 6 | 1.25 (0.7) | 20 | 7100 | 3100 | 4000
DZL8 | 8 | 1.25 (0.7) | 20 | 7690 | 3340 | 4200
DZL10 | 10 | 1.25 (0.7) | 20 | 8500 | 3700 | 5360
DZL15 | 15 | 1.25 (0.7) | 20 | 8650 | 4200 | 5470
DZL20 | 20 | 1.25 (0.7) | 20 | 9890 | 4380 | 6900
DZL30 | 30 | 1.6 (1.25) | 20 | 10400 | 5620 | 7630

## Project_inputs
Project inputs / Datos del proyecto
Fill the pale cells; unknown values may remain blank. / Complete las celdas claras; deje en blanco lo que desconozca. No automatic sending / Sin envío automático.
English | Español | Unit / guidance | Your input / Su dato
Company | Empresa
Contact name | Nombre de contacto
Email | Correo electrónico
Country / city | País / ciudad
Application / process | Aplicación / proceso
Model under review | Modelo en estudio
Normal / peak / minimum steam flow | Caudal de vapor normal / máximo / mínimo | kg/h or t/h
Required steam pressure at process | Presión de vapor requerida en proceso | State unit and gauge/absolute / Unidad y relativa/absoluta
Feedwater / condensate return | Agua de alimentación / retorno de condensado | °C and %
Fuel and available analysis | Combustible y análisis disponible | Type, moisture/LHV or gas supply data / Tipo, humedad/PCI o suministro de gas
Operating hours and load changes | Horas y variaciones de carga | h/day / h/día
Local code / emissions requirements | Normas y límites de emisiones
Electric supply / site conditions | Alimentación eléctrica / condiciones del sitio
Available layout / access / transport | Espacio / accesos / transporte
Requested supply and installation scope | Alcance de suministro e instalación
Required project timing | Calendario requerido
Unknowns / comments | Datos pendientes / comentarios